## Sheet1
Obrazac strukture cene LED RASVETE
Tip svetiljke | Opis | Jedinica mere | Količina | Jedinična cena (din) | Ukupna cena (din)
NAPOMENA: POPUNITI PREMA UPUTSTVU (ISPOD TABELE) JEDINIČNE I UKUPNE CENE OBUHVATAJU I CENU DEMONTAŽE I MONTAŽE
S1 | Demontaža postojeće i montaža nadgradne svetiljke izrađene u LED tehnologiji predviđene za montažu na plafon, za opšte osvetljenje prostora. Kućište svetiljke je od čeličnog lima obojeno u belu boju. Optika svetiljke usmerena, napravljena od polikarbonata. Maksimalni ugao isijavanja svetlosti svetiljke 84 stepeni. Stepen mehaničke zaštite je IP44 sa donje strane svetiljke, IP20 sa gornje. Otpornost na udar je IK03, strujna klasa I. Svetiljka se isporučuje u kompletu sa LED modulima sa bojom svetlosti 4000K, elektronskim predspojnim uređajima i indeksom reprodukcije boje Ra većim od 80. Svetiljka ima tropolni push-in konektor za lakšu montažu, bez otvaranja svetiljki. Ujednačenost boje, SDCM (0.38; 0.38) manji ili jednak od 3, sa dodatnom optikom od PMMA koja zadovoljava standarde za osvetljenja prostorije, sa UGR faktorom blještanja ≤ 19 (Office Compliant). Efikasnost svetiljke minimum 140lm/W, ukupan inicijalni fluks sistema u tri nivoa je 3100lm, 3700lm, 4300lm. Ukupna snaga sistema u dva nivoa je 22W, 31W. Koeficijent snage minimum 0,9. Vreme za koji svetlosni fluks padne na 85% inicijalnog fluksa je 50.000 sati. Maksimalno 5% drajvera će biti neispravno posle 50.000 sati. Temperaturni opseg rada svetiljki je od -10 do +40 stepeni celzijusa. Dimenzije svetiljke su 1200x200 mm, visina maksimalno 69 mm. Svetiljka zadovoljava fotobiološki rizik grupe 0 (RG0@200mm) definisana standardom EN 62778 ili odgovarajućeg, a što se dokazuje merenjima nezavisne institucije. Svetiljka treba da bude usklađena sa evropskim standardom o sigurnom i pravilnom radu, da ima ENEC oznaku. Svetiljka treba da je usklađena sa evropskim direktivama koji važe za proizvode, da ima CE znak. Svetiljka treba da je usklađena sa RoHS direktivama o ograničenju upotrebe određenih opasnih supstanci u električnoj i elektronskoj opremi. Svetiljka je ekvivalentna tipu Signify-Philips CoreLine surface-mounted SM136V 31S_37S_43S/840 PSU W20L120 OC ili odgovarajuća. | kom | 65
S2 | Demontaža postojeće i montaža nadgradne kružne svetiljke izrađene u LED tehnologiji predviđene za montažu na plafon, diametar 285mm, visina svetiljke 64mm. Ugao isijavanja svetiljke 120x120 stepeni. Kućište svetiljke je od polikarbonata, optika od polikarbonata. Stepen mehaničke zaštite je IP65, otpornost na udar je IK08, strujna klasa II. Svetiljka se isporučuje u kompletu sa LED modulima sa bojom svetlosti 4000K, elektronskim predspojnim uređajima i indeksom reprodukcije boje Ra većim od 80. Efikasnost svetiljke minimum 100lm/W, ukupan fluks sistema je 1700lm. Ukupna maksimalna snaga sistema je 17W. Faktor snage minimum 0,9. Ujednačenost boje SDCM (0.3818, 0.3797) manje ili jednak od 5. Vreme za koje svetlosni fluks padne na 70% je 50.000 sati. Maksimalno 2,5% drajvera će biti neispravno posle 50.000 sati. Temperaturni opseg rada svetiljki je od -20 do +40 stepeni celzijusa. Svetiljka treba da je usklađena sa evropskim direktivama koji važe za proizvode, da ima CE znak. Svetiljka treba da je usklađena sa RoHS direktivama o ograničenju upotrebe određenih opasnih supstanci u električnoj i elektronskoj opremi. Svetiljka ekvivalentna tipu Signify-Philips Ledinaire Wall-mounted WL070V LED17S/840 PSU II WH ili odgovarajuća. | kom | 15
S3 | Demontaža postojeće i montaža nadgradne svetiljke izrađene u LED tehnologiji predviđene za montažu na plafon, za opšte osvetljenje prostora. Kućište svetiljke je od čeličnog lima obojeno u belu boju. Optika svetiljke usmerena, napravljena od PMMA. Maksimalni ugao isijavanja svetlosti svetiljke 110 stepeni. Stepen mehaničke zaštite je IP20. Otpornost na udar je IK03, strujna klasa I. Svetiljka se isporučuje u kompletu sa LED modulima sa bojom svetlosti 4000K, elektronskim predspojnim uređajima i indeksom reprodukcije boje Ra većim od 80. Svetiljka ima tropolni push-in konektor za lakšu montažu, bez otvaranja svetiljki. Ujednačenost boje, SDCM manji od 5. Efikasnost svetiljke minimum 100lm/W, ukupan minimalni inicijalni fluks sistema minimum 3400lm. Ukupna snaga sistema je maksimalno 34W. Koeficijent snage minimum 0,9. Vreme za koji svetlosni fluks padne na 75% inicijalnog fluksa je 50.000 sati. Maksimalno 8% drajvera će biti neispravno posle 50.000 sati. Temperaturni opseg rada svetiljki je od +10 do +40 stepeni celzijusa. Dimenzije svetiljke su 1200x200 mm, visina maksimalno 53 mm. Svetiljka zadovoljava fotobiološki rizik grupe 0 (RG0@200mm) definisana standardom EN 62778 ili odgovarajućeg, a što se dokazuje merenjima nezavisne institucije. Svetiljka treba da je usklađena sa evropskim direktivama koji važe za proizvode, da ima CE znak. Svetiljka treba da je usklađena sa RoHS direktivama o ograničenju upotrebe određenih opasnih supstanci u električnoj i elektronskoj opremi. Svetiljka je ekvivalentna tipu Signify-Philips Ledinaire surface-mounted SM060C LED34S/840 PSU W20L120 NOC ili odgovarajuća. | kom | 11
S4 | Demontaža postojeće i montaža nadgradne vodonopropusne svetiljke izrađene u LED tehnologiji sa zaobljenim krajevima predviđene za montažu na plafon, dimenzija 1201x69x59mm, za osvetljenje tehničkih prostorija. Ugao isijavanja svetiljke 120 stepeni. Kućište svetiljke je od polikarbonata obojeno u sivu boju, reflektor od polikarbonata, optički blok od polikarbonata. Stepen mehaničke zaštite je IP66, otpornost na udar je IK08, strujna klasa II. Svetiljka se isporučuje u kompletu sa LED modulima sa bojom svetlosti 4000K, elektronskim predspojnim uređajima i indeksom reprodukcije boje Ra većim od 80. Svetiljka ima dvopolni push-in konektor za lakšu montažu, bez otvaranja svetiljki. Ujednačenost boje SDCM manje od 5. Efikasnost svetiljke minimum 120lm/W, ukupan minimalan fluks sistema je 3600lm. Ukupna maksimalna snaga sistema je 30W. Koeficijent snage minimum 0,9. Vreme za koje svetlosni fluks padne na 75% je 50.000 sati. Maksimalno 7,5% drajvera će biti neispravno posle 50.000 sati. Temperaturni opseg rada svetiljki je od -20 do +45 stepeni celzijusa. Svetiljka treba da je usklađena sa evropskim direktivama koji važe za proizvode, da ima CE znak. Svetiljka treba da je usklađena sa RoHS direktivama o ograničenju upotrebe određenih opasnih supstanci u električnoj i elektronskoj opremi. Svetiljka ekvivalentna tipu Signify-Philips Ledinaire Waterproof WT060C LED36S/840 PSU L1200 BN ili odgovarajuća. | kom | 14
S5 | Demontaža postojećeg i montaža visokoefikasnog reflektora za sportsku rasvetu izrađenog u LED tehnologiji, za osvetljenje sportskih borilišta. Ugao isijavanja svetlosti svetiljke asimetrično 40x83 stepeni. Dimenzije svetiljke su 336x482x38 mm. Kućište svetiljke je od alumijumske legure livene pod pritiskom obojeno u sivu boju. Stepen mehaničke zaštite je IP65, otpornost na udar je IK08, strujna klasa I. Svetiljka se isporučuje u kompletu sa LED modulima sa bojom svetlosti 4000K, elektronskim predspojnim uređajima i indeksom reprodukcije boje Ra većim od 80. Efikasnost svetiljke minimum 105lm/W, ukupan inicijalni fluks sistema minimum 21000lm. Maksimalna snaga sistema je 200W. Faktor snage minimum 0,95. Ujednačenost boje SDCM (0.380, 0.380) manji od 5. Vreme za koji svetlosni fluks padne na 75% je 50.000 sati. Maksimalno 5% drajvera će biti neispravno posle 50.000 sati. Temperaturni opseg rada svetiljki je od -25 do +40 stepeni celzijusa. Reflektor ima mogućnost podešavanja nagiba u obe ose. Svetiljka treba da je usklađena sa evropskim direktivama koji važe za proizvode, da ima CE oznaku. Svetiljka treba da je usklađena sa RoHS direktivama o ograničenju upotrebe određenih opasnih supstanci u električnoj i elektronskoj opremi. Svetiljka je ekvivalentna tipu Signify-Philips Ledinaire floodlights gen3 BVP165 LED210/840 PSU 200W AWB CE ili odgovarajuće. | kom | 16
S6 | Demontaža postojeće i montaža ugradne svetiljke izrađene u LED tehnologiji predviđene za montažu u plafon, za opšte osvetljenje prostora. Kućište svetiljke je od čeličnog lima obojeno u belu boju. Optika svetiljke usmerena, napravljena od polistirena. Maksimalni ugao isijavanja svetlosti svetiljke 90 stepeni. Stepen mehaničke zaštite je IP44 sa donje strane svetiljke, IP20 sa gornje. Otpornost na udar je IK03, strujna klasa II. Svetiljka se isporučuje u kompletu sa LED modulima sa bojom svetlosti 4000K, elektronskim predspojnim uređajima i indeksom reprodukcije boje Ra većim od 80. Svetiljka ima tropolni push-in konektor za lakšu montažu, bez otvaranja svetiljki. Ujednačenost boje, SDCM (0.38; 0.38) manji ili jednak od 3, sa dodatnom optikom od akrilata koja zadovoljava standarde za osvetljenja prostorije, sa UGR faktorom blještanja ≤ 19 (Office Compliant). Efikasnost svetiljke minimum 125lm/W, ukupan inicijalni fluks sistema minimum 3600lm. Ukupna snaga sistema je maksimalno 28,5W. Koeficijent snage minimum 0,9. Vreme za koji svetlosni fluks padne na 90% inicijalnog fluksa je 50.000 sati. Maksimalno 5% drajvera će biti neispravno posle 50.000 sati. Temperaturni opseg rada svetiljki je od -10 do +40 stepeni celzijusa. Dimenzije svetiljke su 1195x295 mm, visina maksimalno 62 mm. Svetiljka zadovoljava fotobiološki rizik grupe 0 (RG0@200mm) definisana standardom EN 62778 ili odgovarajućeg, a što se dokazuje merenjima nezavisne institucije. Svetiljka treba da bude usklađena sa evropskim standardom o sigurnom i pravilnom radu, da ima ENEC oznaku. Svetiljka treba da je usklađena sa evropskim direktivama koji važe za proizvode, da ima CE znak. Svetiljka treba da je usklađena sa RoHS direktivama o ograničenju upotrebe određenih opasnih supstanci u električnoj i elektronskoj opremi. Svetiljka je ekvivalentna tipu Signify-Philips CoreLine panel RC132V G5 36S/840 PSU W30L120 OC ili odgovarajuća. | kom | 1
S6 pribor | Isporuka pribora za ugradnju svetiljke S6 u monolitni plafon ekvivalentnog tipu CoreLine panel RC132Z G5 SMB-PLC ili odgovarajuća. | kom | 1
P1 | Demontaža postojeće i montaža nadgradne protivpanične svetiljke sa Led izvorom svetla, pravougaone forme , dimenzije 226x124x42mm, transparentnim difuzorom od polikarbonata, kućištem od polikarbonata ofarbanog u belu boju, stepen zaštite IP65, mogućnošću izbora pripravan / trajan spoj, snage 1W, autonomije rada baterije od 3h, inicijalnog fluksa 170lm iz svetiljke, vidljivosti 20m, tip EXIT S proizvođač "AWEX" ili odgovarajuća. Svetiljka se isporučuje sa setom piktograma. | kom | 5
Molerski radovi | Krpljenje plafona, priprema za krečenje i krečenje kako bi se zidovi i plafoni prostorija koji su predmet rada doveli u prvobitno- zatečeno stanje. | kpl | 1
Završni radovi | Grubo gradjevinsko čišćenje tokom i nakon završetka radova. | kpl | 1
Radovi | Angažovanje skele za rad na visini na jedan dan. | kpl | 1
UKUPNA VREDNOST SVETILJKI I RADOVA NA ZAMENI SVETILJKI, BEZ PDV-A
PDV 20%
UKUPNA VREDNOST SVETILJKI I RADOVA NA ZAMENI SVETILJKI SA, PDV-OM
Uputstvo za popunjavanje tabele - Obrazac strukture cene LED RASVETA
U kolonu E uneti jediničnu cenu za svaku pojedinačnu poziciju (tabelarni redovi S1, S2, S3, S4, S5, S6, pribor, P1, molerski, završni i dr. radovi), bez PDV
U kolonu F uneti cenu za ukupnu traženu količinu, za svaku pojedinačnu poziciju, bez PDV, množenjem količine iz kolone D sa jediničnom cenom.
U tabelarnom redu UKUPNA VREDNOST SVETILJKI I RADOVA NA ZAMENI SVETILJKI, BEZ PDV uneti zbir vrednosti svih pozicija, bez PDV, unosom u kolonu F - Ukupna cena
U tabelarnom redu PDV 20% upisati ukupan iznos PDV, zbirno za sve pozicije i to upisom u kolonu F - ukupna cena
U tabelarnom redu UKUPNA VREDNOST SVETILJKI I RADOVA NA ZAMENI SVETILJKI, SA PDV, uneti zbir vrednosti svih pozicija i iznosa PDVa, upisom u kolonu F - Ukupna cena